## Sheet1
	Word Instruction
#	FMT	Instruction	Opcode [1:0]	Opcode[6:2],[1:0]	Func7		br_un	br_eql	br_lt	pc_sel	imm_sel	a_sel	b_sel	alu_sel	data_mem_we	reg_we	wb_sel		sel_compress
			Bits = 2	Bits = 5,2			Bits = 1	Bits = 1	Bits = 1	Bits = 2	Bits =3	Bits = 1	Bits =1	Bits =4	Bits = 1	Bits =1	Bits =3
1	R	Add	11	01100,11			0	x	x	01	x	0	0	0	0	1	1		0
2	R	sub	11	01100,11			0	x	x	01	x	0	0	1	0	1	1		0
3	R	xor	11	01100,11			0	x	x	01	x	0	0	2	0	1	1		0
4	R	or	11	01100,11			0	x	x	01	x	0	0	3	0	1	1		0
5	R	and	11	01100,11			0	x	x	01	x	0	0	4	0	1	1		0
6	R	sll	11	01100,11			0	x	x	01	x	0	0	5	0	1	1		0
7	R	srl	11	01100,11			0	x	x	01	x	0	0	6	0	1	1		0
8	R	sra	11	01100,11			0	x	x	01	x	0	0	7	0	1	1		0
9	R	slt	11	01100,11			0	x	x	01	x	0	0	8	0	1	1		0
10	R	sltu	11	01100,11			0	x	x	01	x	0	0	9	0	1	1		0
11	I	addi	11				0	x	x	01	000	0	1	0	0	1	1		0
12	I	xori	11				0	x	x	01	000	0	1	2	0	1	1		0
13	I	ori	11				0	x	x	01	000	0	1	3	0	1	1		0
14	I	andi	11				0	x	x	01	000	0	1	4	0	1	1		0
15	I	slli	11				0	x	x	01	000	0	1	5	0	1	1		0
16	I	srli	11				0	x	x	01	000	0	1	6	0	1	1		0
17	I	srai	11				0	x	x	01	001	0	1	7	0	1	1		0
18	I	slti	11				0	x	x	01	000	0	1	8	0	1	1		0
19	I	sltiu	11				0	x	x	01	000	0	1	9	0	1	1		0
20	I	lb	11				0	x	x	01	000	0	1	0	0	1	0		0
21	I	lh	11				0	x	x	01	000	0	1	0	0	1	0		0
22	I	lw	11				0	x	x	01	000	0	1	0	0	1	0		0
23	I	lbu	11				0	x	x	01	000	0	1	0	0	1	0		0
24	I	lhu	11				0	x	x	01	000	0	1	0	0	1	0		0
25	S	sb	11				0	x	x	01	010	0	1	0	1	0	x		0
26	S	sh	11				0	x	x	01	010	0	1	0	1	0	x		0
27	S	sw	11				0	x	x	01	010	0	1	0	1	0	x		0
28	B	beq	11				0	F=0,P=1	x	F=01,P=10	011	1	1	0	0	0	x		0
29	B	bne	11				0	F=1,P=0	x	F=01,P=10	011	1	1	0	0	0	x		0
30	B	blt	11				0	x	F=0,P=1	F=01,P=10	011	1	1	0	0	0	x		0
31	B	bge	11				0	F=0,P=1	F=1,P=0	F=01,P=10	011	1	1	0	0	0	x		0					or btw br_eq and br_lt
32	B	bltu	11				1	x	F=0,P=1	F=01,P=10	011	1	1	0	0	0	x		0
33	B	bgeu	11				1	F=0,P=1	F=1,P=0	F=01,P=10	011	1	1	0	0	0	x		0
34	J	jal	11				0	x	x	10	101	1	1	0	0	1	2		0
35	I	jalr	11				0	x	x	10	010	1	1	0	0	1	2		0
36	U	lui	11				0	x	x	01	100	0	1	10	0	1	1		0
37	U	auipc	11				0	x	x	01	100	1	1	0	0	1	1		0					pc+imm	will set imm in imm_generator

	Compressed
#	FMT	Instruction	Opcode [1:0]	Func[11:10]	{func[15:13],12th bit}	Func[6:5]	br_un	br_eql	br_lt	pc_sel	imm_sel	a_sel	b_sel	alu_sel	data_mem_we	reg_we	wb_sel		sel_compress
			Inst[1:0]	Inst[11:10]	Inst[15:13],Inst[12]	Inst[6:5]
1	CR	move	10	xx	100,0	xx	x	x	x	00	x	0	0	0	0	1	01		1
2	CR	add	10	xx	100,1	xx	x	x	x	00	x	0	0	0	0	1	01		1
3	CI	li	01	xx	010,x	xx	x	x	x	00	x	0	1	10	0	1	01		1
4	CI	lui	01	xx	011,x	xx	x	x	x	00	x	0	1	10	0	1	01		1
5	CI	addi	01	xx	000,x	xx	x	x	x	00	x	0	1	0	0	1	01		1
6	CI	slli	10	xx	000,x	xx	x	x	x	00	x	0	1	5	0	1	01		1
7	CB	srli	01	00	100,x	xx	x	x	x	00	x	0	1	6	0	1	01		1
8	CB	srai	01	01	100,x	xx	x	x	x	00	x	0	1	7	0	1	01		1
9	CB	andi	01	10	100,x	xx	x	x	x	00	x	0	1	4	0	1	01		1
10	CS	and	01	11	100,0	11	x	x	x	00	x	0	0	4	0	1	01		1
11	CS	or	01	11	100,0	10	x	x	x	00	x	0	0	3	0	1	01		1
12	CS	xor	01	11	100,0	01	x	x	x	00	x	0	0	2	0	1	01		1
13	CS	sub	01	11	100,0	00	x	x	x	00	x	0	0	1	0	1	01		1
14	CL	lw	00	xx	010,x	xx	x	x	x	00	00	0	1	0	0	1	00		1
15	CL	sw	00	xx	110,x	xx	x	x	x	00	x	0	1	0	1	0	x		1

		31		24				1
		30		23			10	2
		29		22			9	3
		28		21			8	4
		27		20			7	5
		26		19			6	6
		25		18			5	7
		24		17			4	8
		23		16			3	9
		22		15			2	10
		21		14			1	11
		20		13				12
		19		12				13
		18		11				14
		17		10				15
		16		9				16
		15		8				17
		14		7				18
		13		6				19
		12		5				20
		11		4				21
		10		3				22
		9		2				23
		8		1				24
		7		0				25

## Sheet2
RVC registers

s0	x8
s1	x9
a0-a5	x10-x15

## Sheet3
Compressed
FMT	Instruction	Opcode [1:0]	Func[11:10]	{func[15:13],12th bit}	Func[6:5]	pc_sel	imm_sel	reg_we	br_un	b_sel	a_sel	alu_sel	data_mem_we	wb_sel				br_lt	br_eql
		Inst[1:0]	Inst[11:10]	Inst[15:13],Inst[12]	Inst[6:5]
CR	move	10	xx	100,0	xx	00	x	1	x	0	0	0	0	01				x	x
CR	add	10	xx	100,1	xx	00	x	1	x	0	0	0	0	01				x	x
CI	li	01	xx	010,x	xx	00	x	1	x	1	0	10	0	01				x	x
CI	lui	01	xx	011,x	xx	00	x	1	x	1	0	10	0	01				x	x
CI	addi	01	xx	000,x	xx	00	x	1	x	1	0	0	0	01				x	x
CI	slli	10	xx	000,x	xx	00	x	1	x	1	0	5	0	01				x	x
CB	srli	01	00	100,x	xx	00	x	1	x	1	0	6	0	01				x	x
CB	srai	01	01	100,x	xx	00	x	1	x	1	0	7	0	01				x	x
CB	andi	01	10	100,x	xx	00	x	1	x	1	0	4	0	01				x	x
CS	and	01	11	100,0	11	00	x	1	x	0	0	4	0	01				x	x
CS	or	01	11	100,0	10	00	x	1	x	0	0	3	0	01				x	x
CS	xor	01	11	100,0	01	00	x	1	x	0	0	2	0	01				x	x
CS	sub	01	11	100,0	00	00	x	1	x	0	0	1	0	01				x	x
CL	lw	00	xx	010,x	xx	00	x	1	x	1	0	0	0	00				x	x
CL	sw	00	xx	110,x	xx	00	x	0	x	1	0	0	1	x				x	x

## Sheet4
31	1
30
29	3
28
27
26
25
24
23
22
21
20
19
18
17	12
16	6
15	5
14	4
13	3
12	2
11	0
10	0
9	0
8	0
7	0
6	0
5	0
4	0
3	0
2	0
1	0
0	0

## Sheet5
Word Instruction
#	FMT	Instruction	Opcode [1:0]	Opcode[6:2],[1:0]	Func7		pc_sel	imm_sel	reg_we	br_un	b_sel	a_sel	alu_sel	data_mem_we	wb_sel	mode		br_eql	br_lt
			Bits = 2	Bits = 5,2			Bits = 2	Bits =3	Bits =1	Bits = 1	Bits =1	Bits = 1	Bits =4	Bits = 1	Bits =3	Bits =3		Bits = 1	Bits = 1
1	R	Add	11	01100,11			01	x	1	x	0	0	0	0	1	x		x	x
2	R	sub	11	01100,11			01	x	1	x	0	0	1	0	1	x		x	x
3	R	xor	11	01100,11			01	x	1	x	0	0	2	0	1	x		x	x
4	R	or	11	01100,11			01	x	1	x	0	0	3	0	1	x		x	x
5	R	and	11	01100,11			01	x	1	x	0	0	4	0	1	x		x	x
6	R	sll	11	01100,11			01	x	1	x	0	0	5	0	1	x		x	x
7	R	srl	11	01100,11			01	x	1	x	0	0	6	0	1	x		x	x
8	R	sra	11	01100,11			01	x	1	x	0	0	7	0	1	x		x	x
9	R	slt	11	01100,11			01	x	1	x	0	0	8	0	1	x		x	x
10	R	sltu	11	01100,11			01	x	1	x	0	0	9	0	1	x		x	x
11	I	addi	11	10			01	000	1	x	1	0	0	0	1	x		x	x
12	I	xori	11	11			01	000	1	x	1	0	2	0	1	x		x	x
13	I	ori	11	12			01	000	1	x	1	0	3	0	1	x		x	x
14	I	andi	11	13			01	000	1	x	1	0	4	0	1	x		x	x
15	I	slli	11	14			01	000	1	x	1	0	5	0	1	x		x	x
16	I	srli	11	15			01	000	1	x	1	0	6	0	1	x		x	x
17	I	srai	11				01	001	1	x	1	0	7	0	1	x		x	x
18	I	slti	11				01	000	1	x	1	0	8	0	1	x		x	x
19	I	sltiu	11				01	000	1	x	1	0	9	0	1	x		x	x
20	I	lb	11				01	000	1	x	1	0	0	0	0	2		x	x
21	I	lh	11				01	000	1	x	1	0	0	0	0	1		x	x
22	I	lw	11				01	000	1	x	1	0	0	0	0	0		x	x
23	I	lbu	11				01	000	1	x	1	0	0	0	0	3		x	x
24	I	lhu	11				01	000	1	x	1	0	0	0	0	4		x	x
25	S	sb	11				01	010	0	x	1	0	0	1	x	2		x	x
26	S	sh	11				01	010	0	x	1	0	0	1	x	1		x	x
27	S	sw	11				01	010	0	x	1	0	0	1	x	0		x	x
28	B	beq	11				F=01,P=10	011	0	0	1	1	0	0	x	x		F=0,P=1	x
29	B	bne	11				F=01,P=10	011	0	0	1	1	0	0	x	x		F=1,P=0	x
30	B	blt	11				F=01,P=10	011	0	0	1	1	0	0	x	x		x	F=0,P=1
31	B	bge	11				F=01,P=10	011	0	0	1	1	0	0	x	x		F=0,P=1	F=1,P=0
32	B	bltu	11				F=01,P=10	011	0	1	1	1	0	0	x	x		x	F=0,P=1
33	B	bgeu	11				F=01,P=10	011	0	1	1	1	0	0	x	x		F=0,P=1	F=1,P=0
34	J	jal	11				10	101	1	x	1	1	0	0	2	x		x	x
35	I	jalr	11				10	010	1	x	1	1	0	0	2	x		x	x
36	U	lui	11				01	100	1	x	1	0	10	0	1	x		x	x
37	U	auipc	11				01	100	1	x	1	1	0	0	1	x		x	x